## 5V
LM3150MHX/NOPB Calculator |  |  | https://datasheet.lcsc.com/lcsc/1806151712_Texas-Instruments-LM3150MHX-NOPB_C48112.pdf
0. Constants:
Vfb | 0.6 | V
1. Conditions:
Vout | 5 | V
Vinmin | 6 | V
Vintyp | 12 | V
Vinmax | 16 | V
Ityp | 10 | A
Imax | 12 | A
Tss | 5e-06 | s | 5 | ms
Vripple | 5 | % | 0.05
2. FB Resistors:
Rfb1 | 10000 | Ohm | 10 | kOhm
Rfb2 (calc) | 73333.3333 | Ohm | 73.3333 | kOhm | 2% | 71866.6667 | 74800
Rfb2 | 74000 | Ohm | 74 | kOhm
Vout_f (calc) | 5.04 | V
3. Ron and Fs
Dmin (calc) | 0.3125
Dtyp (calc) | 0.41667
Dmax (calc) | 0.83333
Fsmax (calc) | 1562500 | Hz
Toff (calc) | 1.0667e-07 | s | 1.0667 | ms
Fs (calc) | 543478.2609 | Hz | 10% | 489130.4348 | 597826.087
Fs | 500000 | Hz | 500 | kHz
Rond (calc) | -4278 | Ohm | -4.278 | kOhm
Ron (calc) | 87388.6667 | Ohm | 87.3887 | kOhm
4. Inductor
ET (calc) | 6.875e-06 | V*s | 6.875 | V*us
5. C Output
Irmsco (calc) | 1.0392 | A | 5% | 0.98727 | 1.0912
Ton (calc) | 8.3333e-07 | s | 833.3333 | ns
Comin (calc) | 0.0001697 | F | 169.697 | uF
ESRmax (calc) | 2.0521 | Ohm | 2052.1223 | mOhm | ???
ESRmin (calc) | ???
6. C Feed-Forward
Cff (calc) | 1.8919e-10 | F | 189.1892 | pF
7. MOSFET & Rlim
Vds > (calc) | 19.2 | V
7.1. Hi-Side |  |  | NCE3050K
Rds(on) | 0.008 | Ohm
Vcc | 6 | V
Vth | 1.6 | V
Tch | 150 | °C
θja | 30 | °C/W
Pcond (calc) | 0.33333 | W
Psw (calc) | 0.27818 | W
Pdh (calc) | 0.61152 | W
Pdmax (calc) | 5 | W
7.2. Low-Side
Rds(on) | 0.008 | Ohm
Vcc | 6 | V
Vth | 1.6 | V
Tch | 150 | °C
θja | 30 | °C/W
Pdl (calc) | 0.46667 | W
Rlim (calc) | ???
8. C Input
ΔVin-max (calc) | 0.6
Cin (calc) | 8.1019e-06 | F | 8.1019 | uF
9. C Soft-Start
Vref | 0.6 | V
Iss | 7.7e-06 | A | 7.7 | uA
Css (calc) | -6.4167e-11 | F | -6.4167e-05 | uF | ???

## 3.3V
LM3150MHX/NOPB Calculator |  |  | https://datasheet.lcsc.com/lcsc/1806151712_Texas-Instruments-LM3150MHX-NOPB_C48112.pdf
0. Constants:
Vfb | 0.6 | V
1. Conditions:
Vout | 3.3 | V
Vinmin | 5 | V
Vintyp | 12 | V
Vinmax | 16 | V
Ityp | 10 | A
Imax | 12 | A
Tss | 5e-06 | s | 5 | ms
Vripple | 5 | % | 0.05
2. FB Resistors:
Rfb1 | 10330 | Ohm | 10.33 | kOhm
Rfb2 (calc) | 46485 | Ohm | 46.485 | kOhm | 2% | 45555.3 | 47414.7
Rfb2 | 47000 | Ohm | 47 | kOhm
Vout_f (calc) | 3.3299 | V
3. Ron and Fs
Dmin (calc) | 0.20625
Dtyp (calc) | 0.275
Dmax (calc) | 0.66
Fsmax (calc) | 1031250 | Hz
Toff (calc) | 3.297e-07 | s | 3.297 | ms
Fs (calc) | 641876.4302 | Hz | 10% | 577688.7872 | 706064.0732
Fs | 600000 | Hz | 600 | kHz
Rond (calc) | -4278 | Ohm | -4.278 | kOhm
Ron (calc) | 46138.6667 | Ohm | 46.1387 | kOhm
4. Inductor
ET (calc) | 4.3656e-06 | V*s | 4.3656 | V*us
5. C Output
Irmsco (calc) | 1.0392 | A | 5% | 0.98727 | 1.0912
Ton (calc) | 4.5833e-07 | s | 458.3333 | ns
Comin (calc) | 0.00011785 | F | 117.8451 | uF
ESRmax (calc) | 2.2442 | Ohm | 2244.2283 | mOhm | ???
ESRmin (calc) | ???
6. C Feed-Forward
Cff (calc) | 1.2989e-10 | F | 129.8902 | pF
7. MOSFET & Rlim
Vds > (calc) | 19.2 | V
7.1. Hi-Side |  |  | NCE3050K
Rds(on) | 0.008 | Ohm
Vcc | 6 | V
Vth | 1.6 | V
Tch | 150 | °C
θja | 30 | °C/W
Pcond (calc) | 0.22 | W
Psw (calc) | 0.33382 | W
Pdh (calc) | 0.55382 | W
Pdmax (calc) | 5 | W
7.2. Low-Side
Rds(on) | 0.008 | Ohm
Vcc | 6 | V
Vth | 1.6 | V
Tch | 150 | °C
θja | 30 | °C/W
Pdl (calc) | 0.58 | W
Rlim (calc) | ???
8. C Input
ΔVin-max (calc) | 0.6
Cin (calc) | 5.5382e-06 | F | 5.5382 | uF
9. C Soft-Start
Vref | 0.6 | V
Iss | 7.7e-06 | A | 7.7 | uA
Css (calc) | -6.4167e-11 | F | -6.4167e-05 | uF | ???

## 12V
LM3150MHX/NOPB Calculator |  |  | https://datasheet.lcsc.com/lcsc/1806151712_Texas-Instruments-LM3150MHX-NOPB_C48112.pdf
0. Constants:
Vfb | 0.6 | V
1. Conditions:
Vout | 12 | V
Vinmin | 14 | V
Vintyp | 17 | V
Vinmax | 32 | V
Ityp | 10 | A
Imax | 12 | A
Tss | 5e-06 | s | 5 | ms
Vripple | 5 | % | 0.05
2. FB Resistors:
Rfb1 | 10470 | Ohm | 10.47 | kOhm
Rfb2 (calc) | 198930 | Ohm | 198.93 | kOhm | 2% | 194951.4 | 202908.6
Rfb2 | 200000 | Ohm | 200 | kOhm
Vout_f (calc) | 12.0613 | V
3. Ron and Fs
Dmin (calc) | 0.375
Dtyp (calc) | 0.70588
Dmax (calc) | 0.85714
Fsmax (calc) | 1875000 | Hz
Toff (calc) | 7.619e-08 | s | 0.7619 | ms
Fs (calc) | 517241.3793 | Hz | 10% | 465517.2414 | 568965.5172
Fs | 500000 | Hz | 500 | kHz
Rond (calc) | -7088 | Ohm | -7.088 | kOhm
Ron (calc) | 218794.3529 | Ohm | 218.7944 | kOhm
4. Inductor
ET (calc) | 1.5e-05 | V*s | 15 | V*us
5. C Output
Irmsco (calc) | 1.4722 | A | 5% | 1.3986 | 1.5459
Ton (calc) | 1.4118e-06 | s | 1411.7647 | ns
Comin (calc) | 0.0001697 | F | 169.697 | uF
ESRmax (calc) | 1.3325 | Ohm | 1332.4544 | mOhm | ???
ESRmin (calc) | ???
6. C Feed-Forward
Cff (calc) | 1.723e-10 | F | 172.3045 | pF
7. MOSFET & Rlim
Vds > (calc) | 38.4 | V
7.1. Hi-Side |  |  | NCE3050K
Rds(on) | 0.008 | Ohm
Vcc | 6 | V
Vth | 1.6 | V
Tch | 150 | °C
θja | 30 | °C/W
Pcond (calc) | 0.56471 | W
Psw (calc) | 0.39409 | W
Pdh (calc) | 0.9588 | W
Pdmax (calc) | 5 | W
7.2. Low-Side
Rds(on) | 0.008 | Ohm
Vcc | 6 | V
Vth | 1.6 | V
Tch | 150 | °C
θja | 30 | °C/W
Pdl (calc) | 0.23529 | W
Rlim (calc) | ???
8. C Input
ΔVin-max (calc) | 0.85
Cin (calc) | 4.885e-06 | F | 4.885 | uF
9. C Soft-Start
Vref | 0.6 | V
Iss | 7.7e-06 | A | 7.7 | uA
Css (calc) | -6.4167e-11 | F | -6.4167e-05 | uF | ???