## Calculation
LM3150MHX/NOPB Calculator |  |  | https://datasheet.lcsc.com/lcsc/1806151712_Texas-Instruments-LM3150MHX-NOPB_C48112.pdf
0. Constants:
Vfb | 0.6 | V
1. Conditions:
Vout | 5 | V
Vinmin | 6 | V
Vintyp | 12 | V
Vinmax | 16 | V
Ityp | 10 | A
Imax | 12 | A
Tss | 5e-06 | s | 5 | ms
Vripple | 5 | % | 0.05
2. FB Resistors:
Rfb1 | 10000 | Ohm | 10 | kOhm
Rfb2 (calc) | 73333.3333 | Ohm | 73.3333 | kOhm | 1% | 72600 | 74066.6667
Rfb2 | 74000 | Ohm | 74 | kOhm
Vout_f (calc) | 5.04 | V
3. Ron and Fs
Dmin (calc) | 0.3125
Dtyp (calc) | 0.41667
Dmax (calc) | 0.83333
Fsmax (calc) | 1562500 | Hz
Toff (calc) | 1.0667e-07 | s | 1.0667 | ms
Fs (calc) | 543478.2609 | Hz | 10% | 489130.4348 | 597826.087
Fs | 500000 | Hz | 500 | kHz
Rond (calc) | -4278 | Ohm | -4.278 | kOhm
Ron (calc) | 87388.6667 | Ohm | 87.3887 | kOhm
4. Inductor
ET (calc) | 6.875e-06 | V*s | 6.875 | V*us
5. C Output
Irmsco (calc) | 1.0392 | A | 5% | 0.98727 | 1.0912
Ton (calc) | 8.3333e-07 | s | 833.3333 | ns
Comin (calc) | 0.0001697 | F | 169.697 | uF
ESRmax (calc) | 2.0521 | Ohm | 2052.1223 | mOhm | ???
ESRmin (calc) | ???
6. C Feed-Forward
Cff (calc) | 1.8919e-10 | F | 189.1892 | pF
7. MOSFET & Rlim
Vds > (calc) | 19.2 | V
7.1. Hi-Side |  |  | NCE3050K
Rds(on) | 0.008 | Ohm
Vcc | 6 | V
Vth | 1.6 | V
Tch | 150 | °C
θja | 30 | °C/W
Pcond (calc) | 0.33333 | W
Psw (calc) | 0.27818 | W
Pdh (calc) | 0.61152 | W
Pdmax (calc) | 5 | W
7.2. Low-Side
Rds(on) | 0.008 | Ohm
Vcc | 6 | V
Vth | 1.6 | V
Tch | 150 | °C
θja | 30 | °C/W
Pdl (calc) | 0.46667 | W
Rlim (calc) | ???
8. C Input
ΔVin-max (calc) | 0.6
Cin (calc) | 8.1019e-06 | F | 8.1019 | uF
9. C Soft-Start
Vref | 0.6 | V
Iss | 7.7e-06 | A | 7.7 | uA
Css (calc) | -6.4167e-11 | F | -6.4167e-05 | uF | ???